## 试题导入模板
序号 | 试题内容 | A | B | C | D | E
1 | 高层建筑物轴线向上投测时，要求竖向误差在本层内不超过( )(60m<H ≤90m）；（H代表建筑物总高度)，全楼累计误差值不应超过2H/10000。 | 3mm | 10mm | 15mm | 20mm
2 | 挡土墙内侧的回填土必须分层夯实，分层松土厚度应为（ ）。 | 200mm | 250mm | 300mm | 400mm
3 | 某建筑地基基础施工中，JC1基础为等高式砖大放脚基础，墙体盘角之后下一道工序是( )。 | 砌墙 | 立皮数杆、挂线 | 排砖撂底 | 勾缝、清理
4 | 现浇结构模板安装，楼梯相邻踏步高差的允许偏差为（）mm。 | 5 | 10 | 15 | 20
5 | 采用卷材做屋面隔汽层进行施工时,卷材宜空铺,卷材搭接缝应满粘,其搭接宽度不应小于（ ）。 | 60mm | 70mm | 80mm | 90mm
6 | 水泥土搅拌桩工法桩施工过程中产生的淤泥如何处理（ ）。 | 直接用于其他部位回填 | 待统一外运至指定地点 | 搁置现场不做处理 | 再次用于桩基回填施工
7 | 水泥土搅拌桩地基主控项目为（ ）。 | 水泥用量 | 机头提升速度 | 桩底标高 | 桩位偏差
8 | CFG桩机进钻过程中，当遇到卡钻、钻机摇晃、偏斜或发生异常响声时，应( )。 | 立即停钻，查明原因，采取相应措施后方可继续作业 | 运营一会后停钻，查明原因，采取相应措施后方可继续作业 | 继续施钻 | 继续施钻，带作业完成后，进行检修
9 | 砌体结构施工采用的小砌块的产品龄期不应小于（）。 | 28d | 30d | 35d | 60d
10 | 石材幕墙的单块石材板面面积不宜大于（ ）㎡。 | 1 | 1.2 | 1.5 | 1.8
11 | 分部工程应由（）组织施工单位项目负责人和项目技术负责人等进行验收。 | 专业监理工程师 | 甲方代表 | 项目经理 | 总监理工程师
12 | GBZ表示的含义是（）。 | 约束边缘构件 | 暗柱 | 构造边缘构件 | 扶壁柱
13 | 相邻的立面图或剖面图，宜绘制在（ ），图内相互有关的尺寸及标高，宜标注在同一竖线上。 | 相同一斜线上 | 同一竖线上 | 同一水平线上 | 同一图框内
14 | 同一验收批砂浆试块强度平均值应大于或等于设计强度等级值的（）倍。 | 1.2 | 1.1 | 2.0 | 2.5
15 | （ ）是工程质量验收的基础。 | 分项工程质量验收 | 分部工程质量验收 | 检验批质量验收 | 单位工程质量验收
16 | 重力式挡墙的基础埋置深度，在土质地基中，基础最小的埋置深度不宜小于（）m。 | 0.3 | 0.4 | 0.5 | 0.6
17 | 填土施工分层回填，当采用人工打夯压实时，分层厚度应小于（）。 | 100mm | 150mm | 200 mm | 250 mm
18 | （ ）直接关系到整个钢结构安装的精度，是钢结构安装工程的第一步。 | 钢柱基础混凝土垫层浇筑 | 地脚螺栓安装精度 | 钢柱基础钢筋绑扎 | 钢柱基础混凝土浇筑
19 | 竖向承载搅拌桩施工时，停浆面应高于桩顶设计标高（）。 | 100-200mm | 200-300mm | 300-500mm | 500-1000mm
20 | 对有抗震要求的结构，箍筋弯钩的弯折角度不得小于（）。 | 45° | 60° | 90° | 135°
21 | 钢结构工程进度控制以实现（）的竣工日期为最终目标，而如何实现这一管理目标的具体计划安排就是施工项目进度计划。 | 分包合同 | 施工计划 | 施工合同约定 | 实际施工时间
22 | 在施工蓝图上，局部修改可以圈出更改部位，在原图空白处绘出（ ）；所有变更处都必须引划索引线并注明更改依据。 | 更改结果 | 更改内容 | 更改依据 | 更改原因
23 | 不上人的吊顶,吊杆（吊索）长度小于1000mm,宜采用（ ）的吊杆（吊索）。 | φ6 | φ8 | φ10 | φ12
24 | 正常施工条件下，砖砌体、小砌块砌体每日砌筑高度宜控制在（） | 1m | 1.5m | 2.0m | 2.5m
25 | 无粘结预应力筋长度不大于（）时，可一端张拉。 | 10m | 20m | 30m | 40m
26 | 冬期施工期限以外，当日最低气温低于（）时，砌体工程应采取冬期施工措施。 | -5℃ | 0℃ | 10℃ | 15℃
27 | 现浇结构中，层高标高的尺寸允许偏差为（）mm | ±6 | ±8 | ±10 | ±12
28 | 预应力筋张拉或放张时，构件混凝土同条件养护的试件抗压强度，设计无要求时不应低于设计的混凝土强度等级值的（） | 70% | 75% | 80% | 85%
29 | 蓄水池混凝土强度选择不能低于（） | C20 | C25 | C30 | C35
30 | 阶梯形毛石基础每阶伸出宽度不宜大于（）。 | 200mm | 300mm | 400mm | 500mm
31 | 砌筑砂浆应采用机械搅拌，搅拌时间自投料完算起水泥粉煤灰砂浆和掺用外加剂的砂浆不得少于（）s。 | 120s | 160s | 180s | 200s
32 | 拌合砂浆时，砂的温度不得超过（）。 | 60℃ | 40℃ | 100℃ | 80℃
33 | 采用扣件式钢管作高大模板支架的立杆时，支架搭设应完整，下列规定不正确的是（） | 钢管规格、间距和扣件应符合设计要求 | 立杆上应每步设置双向水平杆，水平杆应与立杆扣接 | 立杆间距尽量放大，减少钢管用量 | 立杆底部应设置垫板
34 | 厚度小于（）的高聚物改性沥青防水卷材，不能采用热熔法。 | 2mm | 3mm | 4mm | 5mm
35 | 木门窗框的安装必须牢固。预埋的木砖应做（ ）处理。 | 防腐 | 防水 | 防火 | 抛光
36 | 抹灰总厚度大于或等于（）时应采取加强措施。 | 15mm | 25mm | 30mm | 35mm
37 | 混凝土或抹灰基层涂刷溶剂型涂料时含水率不得大于（）。 | 3% | 6% | 8% | 10%
38 | 吊杆距主龙骨端部距离大于（ ）mm时，应增加吊杆 | 100 | 200 | 300 | 400
39 | 施工中不应采用强度等级小于（）的水泥砂浆替代同强度等级水泥混合砂浆，如需替代，应将水泥砂浆提高一个强度等级。 | M2.5 | M5 | M7.5 | M10
40 | 金属夹芯板隔墙安装时，接缝高低差允许偏差为（ ）mm | 1 | 2 | 3 | 4
41 | 塑胶地面铺贴，基层表面的平整度不应大于（）mm | 2 | 3 | 4 | 5
42 | 高层建筑物轴线的竖向投测，主要有( )两种。 | 中控法和斜控法 | 斜控法和直控法 | 直控法和内控法 | 外控法和内控法
43 | 满堂支撑架步距不宜超过（） 。 | 1.6m | 1.7m | 1.8m | 1.9m
44 | 当冬期施工时，混凝土拌合物人模温度不应低于（），并应有保温措施。 | -5℃ | 0℃ | 5℃ | 10℃
45 | 建筑工程图中尺寸单位，总平面图的标高单位用（ ）为单位。 | mm | cm | m | km
46 | 建筑施工图上一般注明的标高是（ ）。 | 绝对标高 | 相对标高 | 绝对标高和相对标高 | 要看图纸上的说明
47 | 铺贴塑胶板面时，室内相对湿度不大于（）％ | 65 | 70 | 75 | 80
48 | 梁编号KL5（3A）表示（ ）。 | 第5号框架梁，3跨，其中一端有悬挑 | 第5号框架梁，3跨，无悬挑 | 第3号框架梁，5跨，其中一端有悬挑 | 第5号框架梁，3跨，其中两端有悬挑
49 | 地坪漆不适用于（） | 地下室地面 | 车库地面 | 高层地面 | 室外地面
50 | 施工准备工作中物资准备内容不包括（ ）。 | 建筑材料准备 | 生产工艺设备准备 | 建筑施工机具准备 | 劳务准备
51 | 屋面防水施工完成后，不得进行的检测方式是（） | 表观检查 | 雨后检查 | 针刺检查厚度 | 淋水试验
52 | 防水卷材施工时，需设制灭火器。烘烤卷材时，需开（ ）。 | 技术交底资料 | 生产许可证 | 任务书 | 动火证
53 | 预制构件使用的吊具和吊装时吊索的夹角，涉及到拆模吊装时的安全，此项内容非常重要，应严格执行。在吊装过程中，吊索水平夹角不宜小于（ ）且不应小于（ ）。 | 90°，60° | 90°，45° | 60°，30° | 60°，45°
54 | 构件安装就位后，可通过临时支撑对构件的位置和（）进行微调。 | 垂直度 | 标高 | 长度 | 宽度
55 | 混凝土立方体抗压强度是有3个（）的标准立方体试件进行试验测得抗压强度值 | 70.7×70.7×70.7 | 100×100×100 | 150×150×150 | 200×200×200
56 | 竖向钢筋套筒灌浆连接采用连通腔灌浆时，宜采用（ ）灌浆的方式。 | 多点 | 一点 | 两点 | 三点
57 | 预制混凝土框架柱、墙灌浆时，搅拌完成的座浆料应该在( )内使用完成。 | 15min | 20min | 25min | 30min
58 | 构件平放码垛时，每垛不超过（ ）块且不超过（ ）m。 | 4；1.4 | 6；1.5 | 3；1.2 | 8；1.0
59 | 高强混凝土和有抗冻要求的混凝土，宜采用（）。 | 硅酸盐水泥 | 矿渣水泥 | 粉煤灰水泥 | 复合水泥
60 | 纵向受拉钢筋，四级抗震时，Ll应（）。（Ll为纵向受拉钢筋的搭接长度，LlE 为抗震搭接长度） | 大于LlE | 等于LlE | 小于LlE | 大于等于LlE
61 | 预制剪力墙安装与连接，梁、墙、板底面或顶面构件标高允许偏差为（ ），柱底面或顶面标高允许偏差为（ ）。 | ±3mm；±5mm | ±5mm；±3mm | ±3mm；±3mm | ±5mm；±5mm
62 | 在风速达到（ ）及以上或大雨、大雪、大雾等恶劣天气时，严禁进行建筑起重机械的安装拆卸作业。 | 6m/s | 7m/s | 8m/s | 9m/s
63 | 对于一般建筑结构及预制构件的普通混凝土，宜采用（）。 | 通用硅酸盐水泥 | 矿渣水泥 | 粉煤灰水泥 | 复合水泥
64 | 当浇筑厚度不大于（）的表面积较大的平面结构时，宜采用表面振动型机械振捣。 | 200mm | 300mm | 400mm | 500mm
65 | 下列构件需要立式运输的是（ ） | 墙板运输 | 叠合板运输 | 楼梯运输 | 阳台板运输
66 | 检验批应由（）组织施工单位项目专业质量检查员、 专业工长等进行验收。 | 专业监理工程师 | 甲方代表 | 项目经理 | 施工单位项目专业技术负责人
67 | 混凝土多孔砖主规格尺寸为（） | 240mm×115mm×87 mm | 240mm×115mm×95 mm | 240mm×120mm×90 mm | 240mm×115mm×90mm
68 | 塔式起重机停用( )个月以上的，在复工前，应重新进行验收，合格后方可使用。 | 1 | 3 | 6 | 9
69 | 框架柱钢筋绑扎，通过（ ）保证柱筋位置准确。 | 柱筋上口设置一道钢筋定位箍 | 柱筋下口设置一道钢筋定位箍 | 无需设置定位箍 | 柱筋中间设置一道钢筋定位箍
70 | 预制构件检查时，构件主要受力部位有影响结构性能或使用功能的裂缝属于（ ）。 | 特殊缺陷 | 较严重缺陷 | 严重缺陷 | 一般缺陷
71 | 观察验槽的主要内容有（ ） | 轴线位置 | 基底标高 | 断面尺寸 | 土壁稳定措施 | 降水深度
72 | 地基处理的目的是（） | 提高软弱地基的强度、保证地基的稳定性 | 降低软弱地基的压缩性、减少基础的沉 降 | 防止地震时地基土的振动液化 | 消除特殊土的湿陷性、胀缩性和冻胀性 | 减少材料使用量
73 | 钢结构具有（ ）优点。 | 不会发生脆性破坏 | 结构自重轻 | 抗震性能好 | 耐久性好 | 具有可焊性
74 | 以下各种情况中可能引起混凝土离析的是（ ）。 | 混凝土自由下落高度为 3m | 混凝土温度过高 | 振捣时间过长 | 运输道路不平 | 振捣棒慢 插快拔
75 | 装配式构件施工时,预制墙板、预制柱等竖向构件安装后，应对（ ）进行校核与调整. | 构件平整度 | 安装位置 | 安装标高 | 垂直度 | 弯曲度
76 | 装配式建筑密封防水作业接缝基层应（）。 | 用角磨机或铲刀清理缝隙内的水泥浮浆 | 用钢丝刷清理杂质及不利于粘接的异物 | 用羊毛刷清理残留灰尘 | 直接进行防水作业 | 灌浆
77 | 建模软件中，柱的创建类型有（）。 | 建筑柱 | 柱系统 | 结构柱 | 结构支架 | 圆柱
78 | 多立杆式脚手架，根据连接方式的不同，可以分为（ ） | 折叠式脚手架 | 钢管扣件式脚手架 | 支柱式脚手架 | 门框式脚手架 | 钢管碗扣式脚手架
79 | 预制剪力墙安装与连接时，主要质量检查项目包含（ ）。 | 安装临时固定及支撑 | 预制构件之间的连接 | 构件的接头和拼缝 | 灌浆料 | 预制构件尺寸
80 | 对室内抹灰墙面、柱面和门洞口的阳角做法，当设计无需求时，应（ ） | 采用1:2水泥砂浆做暗护角 | 护角高度不应低于2m | 护角高度不应低于1.8m | 护角每侧宽度不应小于 50mm | A+C
81 | 场区平面控制网点位应选择 （ ）的地点，并应埋设标石。 | 土质松软 | 相互通视 | 便于施测 | 易于保存 | 道路通畅
82 | 钢筋混凝土柱的施工缝一般应留在（ ）。 | 基础顶面 | 梁的下面 | 无梁楼板柱帽下面 | 吊车梁牛腿下面 | 柱子中间1/3范围内
83 | 施工准备工作的内容一般可归为（ ）。 | 技术准备 | 资源准备 | 施工现场准备 | 季节施工准备 | 思想准备
84 | 钢筋的加工包括（ ）等工序。 | 调直 | 除锈 | 切断 | 弯曲 | 冷拉
85 | 无疲劳验算要求和有疲劳验算要求的一级、二级焊缝的外观质量要求都不允许有哪些缺陷（ ）。 | 裂纹 | 电弧擦伤 | 表面气孔 | 表面夹渣 | 咬边