## 试题4
序号 | 试题内容 | A | B | C | D | E
1 | 混凝土拌合物稠度对同一配合比混凝土每拌制100盘且不超过100m³时，取样不得少于（）次。 | 1 | 2 | 3 | 4
2 | 对设计工作年限为50年的混凝土结构，承受重复荷载作用的钢筋混凝土结构构件，混凝土强度等级不应低于（） | C15 | C20 | C25 | C30
3 | 现浇柱、墙模板垂直度（大于6m）允许偏差是（）。 | 9mm | 10mm | 11mm | 12mm
4 | 现浇模板相邻两板面表面允许高低差偏差是（）。 | 4mm | 3mm | 2mm | 1mm
5 | 预制剪力墙与基础连接时,剪力墙后浇暗柱和竖向接缝内的纵向钢筋应在基础中可靠锚固,且宜伸入到（ ）。 | 基础顶面以下三分之一基础高 | 基础顶面以下三分之二基础高 | 基础底部 | 基础顶面以下二分之一基础高
6 | 现浇结构的外观质量不应有严重缺陷。对已经出现的严重缺陷，应由施工单位提出技术处理方案，并经监理单位认可后进行处理；对裂缝或连接部位的严重缺陷及其他影响结构安全的严重缺陷，技术处理方案尚应经（ ）认可。 | 监理单位 | 设计单位 | 建设单位 | 政府主管部门
7 | 土方工程施工前，基坑内地下水位应降至拟开挖下层的底面以下不小于（）m | 0.5 | 1 | 1.5 | 2
8 | 单位工程完工后，（）应组织各专业监理工程师对工程质量进行竣工预验收。 | 专业监理工程师 | 甲方代表 | 项目经理 | 总监理工程师
9 | 水准标石埋设后，一般地区应经过（ ），方可进行水准观测。 | 一个冻、解期 | 一个月 | 一个雨季 | 三个月
10 | 承重墙、梁、柱边线的测量允许偏差是（ ）。 | ±2mm | ±3mm | ±5mm | ±8mm
11 | 根据《混凝土结构工程施工规范》，预制混凝土构件安装采用临时支撑时，每个预制构件的临时支撑不宜少于（）道。 | 1 | 2 | 3 | 4
12 | 装配式混凝土结构，安放预制构件时，其搁置长度应满足设计要求。预制构件与其支承构件间宜设置厚度不大于（ ）坐浆或垫片。 | 20mm | 30mm | 40mm | 50mm
13 | 根据《屋面工程技术规范》，卷材防水屋面檐口（）范围内的卷材应满粘。 | 900mm | 800mm | 700mm | 600mm
14 | 根据《建筑地面工程施工质量验收规范》，水泥混凝土面层施工中，水泥混凝土采用的粗骨料，最大粒径不应大于面层厚度的（）。 | 1/3 | 2/3 | 1/4 | 3/4
15 | 地面工程施工时，水泥混凝土垫层的厚度不应小于（）。 | 50mm | 55mm | 60mm | 65mm
16 | 地面工程施工中，大理石面层、花岗石面层、人造石面层、金属板面层表面平整度允许偏差是（）。 | 4mm | 3mm | 2mm | 1mm
17 | 地面工程施工中，塑料板（面层）表面平整度允许偏差是（）。 | 5mm | 4mm | 3mm | 2mm
18 | 根据《建筑装饰装修工程质量验收标准》，当要求抹灰层具有防水、防潮功能时，应采用（）。 | 石灰砂浆 | 防水砂浆 | 水泥砂浆 | 混合砂浆
19 | 悬臂构件的跨度＞2m时，底模拆除时的混凝土强度达到设计标准值的（）时方可拆模。 | 35% | 50% | 75% | 100%
20 | 当墙筋直径大于（）mm，可取消竖向梯子筋，采用双F钢筋卡定位或成品混凝土撑筋，但须与墙体水平钢筋绑扎牢靠。 | 14 | 16 | 18 | 20
21 | 模板安装时在基础阶段截面内部尺寸的允许偏差为（）mm。 | ±5 | ±10 | ±15 | ±20
22 | 热粘法铺贴防水卷材，熔化热熔型改性沥青胶结料的适宜温度为（）。 | 140℃～160℃ | 160℃～180℃ | 140℃～190℃ | 180℃～200℃
23 | 圆形箍筋的搭接长度不应小于其受拉错固长度，且两末端弯钩的弯折角度不应小于（）。 | 75° | 90° | 135° | 180°
24 | 直接承受动力荷载的结构构件中，不宜采用焊接；当采用机械连接时，接头百分率，不应超过（）%。 | 30 | 40 | 50 | 60
25 | 当工程中确有必要增大接头面积百分率时，对梁类构件，不应大于（）%。 | 25 | 30 | 40 | 50
26 | 现浇混凝土结构全高标高的允许偏差为（）mm。 | ±10 | ±20 | ±30 | ±40
27 | 楼板、梁、柱等预制构件长度≥12m且＜18m时的允许偏差为（）mm。 | ±5 | ±10 | ±15 | ±20
28 | 高强度螺栓拧紧可分为初拧和终拧。施工扭矩值的检查在终拧完成（）h后、（）h内进行。 | 1，5 | 1，12 | 1，24 | 1，48
29 | 建筑装饰装修工程中的裱糊工程每个检验批应至少抽查（ ）间,不足时应全数检查。 | 3 | 4 | 5 | 6
30 | 女儿墙泛水处附加防水层在平面和立面的宽度均不应小于（）mm。 | 150 | 200 | 250 | 300
31 | 混凝土面层，当混凝土抗压强度达（）MPa后方准上人行走，抗压强度达到设计要求后方可正常使用。 | 1.2 | 1.5 | 3 | 5
32 | 在混凝土结构预应力工程施工过程中，当成组张拉长度不大于10m的钢丝时,同组钢丝长度的极差不得大于（）mm。 | 5 | 4 | 3 | 2
33 | 钢结构施工时，当基础顶面直接作为柱的支承面、基础顶面预埋钢板(或支座)作为柱的支承面时，其支承面水平度的允许偏差为（）。 | 44571 | 1/100 | 1/1000 | 1/10000
34 | 根据《屋面工程技术规范》，对于烧结瓦、混凝土瓦屋面，檐沟和天沟防水层下应增设附加层，附加层伸入屋面的宽度不应小于（ ）。 | 100mm | 300mm | 500mm | 700mm
35 | 屋面找平层分格缝等部位,宜设置卷材空铺附加层,附加层的宽度不宜小于（）。 | 100mm | 200mm | 300mm | 400mm
36 | 地面工程施工时， 碎石垫层和碎砖垫层厚度不应小于（ ）。 | 70mm | 80mm | 90mm | 100mm
37 | 如采用非对称配筋，需在柱表中增加相应栏目分别表示（）。 | 各边的中部筋 | 全部纵筋 | 柱纵筋分角筋 | 以上都不对
38 | 层高表中，用（）表示所在页柱的起止标高及所在层范围。 | 横向虚线 | 横向粗线 | 竖向虚线 | 竖向粗线
39 | 现浇结构模板安装时,柱、梁、墙构件模板内部尺寸允许偏差是（）。 | ±5mm | ±6mm | ±8mm | ±10mm
40 | 现浇结构预埋板，其位置允许偏差为（ ）。 | 4mm | 5mm | 10mm | 8mm
41 | 填充墙砌体轴线位移允许偏差为（）mm。 | 4 | 6 | 8 | 10
42 | 芯柱混凝土每浇筑( )高度捣实一次，或边浇筑边捣实。 | 400mm～500mm | 300mm～400mm | 500mm～600mm | 600mm～700mm
43 | 同一连接区段内，接头不应设置在有抗震设防要求的框架梁端、柱端的箍筋加密区；当无法避开时,对等强度高质量机械连接接头，应不大于（）%。 | 50 | 60 | 70 | 80
44 | 混凝土工程的尺寸，当实测同一楼层内顶板水平极差时，每个实测区实测（）个点。 | 3 | 4 | 5 | 6
45 | 实测实量时，当墙长度大于3m时，同一面墙距两端头竖向阴阳角约（）cm和墙中间位置，分别实测3次。 | 25 | 30 | 35 | 50
46 | 梁类、板类及墙类构件，接头百分率，不宜超过（）%。 | 25 | 30 | 40 | 50
47 | 现浇结构表面平整度的允许偏差为（）mm。 | 2 | 4 | 6 | 8
48 | 预制柱、梁高度的允许偏差为（）mm。 | ±3 | ±4 | ±5 | ±6
49 | 预制墙板翘曲的允许偏差为（）mm。 | 2 | 3 | 4 | 5
50 | 预制构件键槽中心线位置的允许偏差为（）mm。 | 2 | 3 | 4 | 5
51 | 钢吊车梁安装，垂直上拱矢高的允许偏差为（）mm。 | 5 | 10 | 15 | 20
52 | 当在使用中对水泥质量有怀疑或快硬硅酸盐水泥超过（）时，应复查试验，并按复验结果使用。 | 一个月 | 两个月 | 三个月 | 四个月
53 | 水泥砂浆找平层施工，其稠度不应大于（）cm。 | 3 | 3.5 | 4 | 4.5
54 | 防水卷材施工至水落口时，将卷成U形塞人水落口（）mm。 | 50 | 100 | 150 | 200
55 | 卷材铺贴方向应（）方向。 | 紧贴女儿墙 | 平行屋脊 | 垂直屋脊 | 相交屋脊
56 | 当剪力墙平法施工图采用列表注写方式时，墙梁类型为连梁的代号是（）。 | TL | LL | LLK | L
57 | 砖砌体工程与构造柱相邻部位的砌体应砌成马牙槎,马牙槎应先退后进,每个马牙槎沿高度方向的距离不宜超过（）。 | 200mm | 250mm | 300mm | 350mm
58 | 纵向受力钢筋的锚固长度,允许负偏差不大于（）。 | 20mm | 30mm | 40mm | 50mm
59 | 现浇柱支模后,应校测模板的平面位置及垂直度。平面位置测量允许误差应为（）mm | 3mm | 4mm | 5mm | 6mm
60 | 当高温天气浇筑混凝土时,采取措施不正确的是（） | 拌冰屑 | 遮盖 | 洒水 | 混凝土采用热水拌合
61 | 大体积混凝土宜采用分层浇筑方法,可利用自然流淌形成斜坡沿高度均匀上升,分层厚度不应大于（）mm | 300 | 500 | 700 | 800
62 | 高层建筑中,转换层楼板、转换梁、转换柱、箱形转换结构以及转换厚板的混凝土强度等级均不应低于（） | C25 | C30 | C35 | C40
63 | 某工业建筑，高度为40m，层数为一层，按照建筑的层数与高度的分类中工业建筑的分类属于（ ）。 | 单层 | 多层 | 中高层 | 高层
64 | 筏形基础基础顶面标高的允许偏差为（ ）。 | ±5 | ±10 | ±15 | ±20
65 | 对于现浇混凝土结构，电梯井中心位置允许偏差（） | 12mm | 10mm | 20mm | 15mm
66 | 板的跨度＞2m≤8m时，底模拆除时的混凝土强度达到设计标准值的（）时方可拆模。 | 35% | 50% | 75% | 100%
67 | 剪力墙钢筋定位卡两端使用无齿锯切割，端头往里刷（）mm防锈漆。 | 10 | 15 | 20 | 25
68 | 墙、柱混凝土应分层浇筑、振捣，分层厚度不超过振捣棒有效长度的（）倍。 | 1 | 1.25 | 1.5 | 2
69 | 护栏安装的垂直度允许偏差为（）mm。 | 1 | 2 | 3 | 4
70 | 钢筋弯折的弯弧内直径应符合下列规定：光圆钢筋，不应小于钢筋直径的（）倍。 | 2 | 2.5 | 3 | 3.5
71 | 女儿墙和山墙的根部不得有渗漏和积水现象。其检查方法是（）。 | 观察检查 | 雨后观察 | 坡度尺检查 | 蓄水试验 | 淋水试验
72 | 下列关于防水卷材存放说法正确的是（）。 | 存放在阳光直射的室外 | 防水卷材应贮存在阴凉通风的室内 | 油毡必 须直立堆放 | 应按标号、品种分类堆放 | 严禁接近火源
73 | 钢结构连接方法包括（）； | 焊接 | 碗扣连接 | 铆接 | 螺栓连接 | 铆钉连接
74 | 檐沟、天沟附加层铺设的检查方法是（） | 观察检查 | 尺量检查 | 坡度尺检查 | 蓄水试验 | 破坏性检查
75 | 屋面出入口处不得有渗漏和积水现象。其检查方法是（）。 | 观察检查 | 雨后观察 | 坡度尺检查 | 蓄水试验 | 淋水试验
76 | 卷材搭接缝的验收标准包括（） | 粘(焊) 结牢固 | 密封严密 | 不得有皱折 | 可翘边 | 可鼓泡
77 | 装配式混凝土结构工程运输，竖直立方的构件有（） | 平面墙板 | 复合保温墙板 | 预制阳台板 | 形状特殊的墙板 | 预制叠合楼板
78 | 同一面墙 (同一根柱) 面作为1个实测区。每个实测区从地面向上（）mm和（）mm各测量截面尺寸1次，选取其中与设计尺寸偏差最大的数，作为判断该实测指标合格率的1个计算点。 | 200 | 300 | 500 | 1000 | 1500
79 | 剪力墙平法施工图系在剪力墙平面布置图上采用（）或（）表达。 | 平面注写方式 | 列表注写方式 | 截面注写方式 | 立面注写方式 | 饼图注写方式
80 | 技术负责人的主要工作内容是（）。 | 放线 | 编制方案 | 制定措施 | 材料检验 | 安全交底
81 | 模板拆除前，主管工长必须进行书面的技术交底，交底内容包括（）等。 | 拆模人员 | 拆模时间 | 拆模顺序 | 拆模要求 | 模板堆放位置
82 | 地基基础工程施工质量验收说法正确的是（） | 地基基础工程施工质量应符合验收规定的要求 | 质量验收的程序应符合验收规定的要求 | 施工单位自检和质量验收可一次进行 | 应进行分部、分项工程验收 | 应按主控项目和一般项目验收
83 | 控制轴线投测至施工层后，应进行闭合校验。控制轴线应包括（） | 建筑物外轮廓轴线 | 伸缩缝、沉降缝两侧轴线 | 电梯间、楼梯间两侧轴线 | 单元、施工流水段分界轴线 | 隔墙轴线
84 | 屋面排水方式的选择,应根据建筑物（ ）等因素确定。 | 立面造型 | 屋顶形式 | 气候条件 | 使用功能 | 防水等级
85 | 屋面防水层设计应采取下列哪些技术措施（ ）。 | 卷材防水层易拉裂部位，宜选用空铺、点粘、条粘或机械固定等施工方法 | 结构易发生较大变形、易渗漏和损坏的部位，应设置卷材或涂膜附加层 | 在坡度较大和垂直面上粘贴防水卷材时，宜采用机械固定和对固定点进行密封的方法 | 卷材或涂膜防水层上应设置保护层 | 在刚性保护层与卷材、涂膜防水层之间应设置隔离层