## 试题3
序号 | 试题内容 | A | B | C | D | E
1 | 筏形基础平整度的允许偏差为（ ）mm。 | ±5 | ±10 | ±15 | ±20
2 | 对于冬期施工的混凝土，养护做法正确的是（） | 日均气温低于10℃时，不得采用浇水自然养护方法 | 混凝土受冻前的强度不得低于5MPa | 模板和保温层应在混凝土冷却到10℃即可拆除 | 混凝土强度达到设计强度等级的40%时，即可撤除养护措施
3 | 冬期施工时，混凝土入模温度不得低于（ ）。 | 0℃ | 3℃ | 5℃ | 10℃
4 | 烧结空心砖、轻骨料混凝土小型空心砌块砌体的灰缝厚度不宜为（）。 | 12mm | 10mm | 8mm | 6mm
5 | 下列专项施工方案必须组织专家论证的是（） | 支模高度超过8m | 施工荷载12kN／m² | 集中线荷载15kN／m | 跨度15m
6 | 楼梯、台阶踏步的宽度、高度应符合设计要求。楼层梯段相邻踏步高度差不应大于（ ）mm | 5 | 10 | 15 | 20
7 | 现浇结构中，柱、墙、梁的轴线位置允许偏差为（）。 | 6 | 8 | 10 | 12
8 | 在墙柱编号里，YBZ表示的含义是（）。 | 约束边缘构件 | 暗柱 | 构造边缘构件 | 扶壁柱
9 | 钢筋符号HRB400中的HRB表示什么（） | 热轧带肋钢筋 | 热轧光圆钢筋 | 细晶粒热轧带肋钢筋 | 可焊接余热处理钢筋
10 | 现浇柱、墙模板垂直度（不大于6m）允许偏差是（）。 | 5mm | 6mm | 7mm | 8mm
11 | 对于毛石、毛料石、粗料石、细料石等砌体挡土墙，内侧的回填土必须分层夯实，分层松土厚度宜为（） | 200mm | 250mm | 300mm | 400mm
12 | 边长为70.7mm的立方体水泥浆试块28d标准养护的抗压强度不应低于（）。 | 30Mpa | 40Mpa | 50Mpa | 60Mpa
13 | 在桩基础施工质量验收要求中，单排桩或群桩中的边桩，其施工放样误差为（）mm。 | ±5 | ±10 | ±15 | ±20
14 | 基坑围护结构施工完成后的质量验收应在基坑开挖前进行，支锚结构的质量验收应在对应的分层土方开挖前进行，验收内容不包括（）。 | 原材料质量 | 质量和强度检测 | 构件的几何尺寸 | 构件的位置偏差及平整度
15 | 采用人工打夯的方式回填基坑时，填土分层厚度应小于（ ）。 | 100mm | 150mm | 200mm | 250mm
16 | 泥浆护壁成孔灌注桩应进行工艺性试成孔，数量不应少于（）根。 | 1 | 2 | 3 | 4
17 | 水泥土搅拌桩搅拌叶回转直径允许偏差为（）mm | ±10 | ±20 | ±30 | ±40
18 | 钢结构工程施工阶段结构分析重要性系数不应小于（）。 | 0.8 | 0.9 | 1.0 | 1.1
19 | 以下关于扩展基础的构造，说法错误的是（） | 锥形基础的边缘高度不宜小于200mm，且两个方向的坡度不宜大于1:3 | 阶梯形基础的每阶高度，宜为300mm～500mm | 垫层的厚度不宜小于70mm，垫层混凝土强度等级不宜低于C10 | 混凝土强度等级不应低于C15
20 | 建筑物施工平面控制网的建立中，矩形网的角度闭合差不应大于测角中误差的（ ）倍。 | 3 | 4 | 5 | 6
21 | 回填土采用人工夯实时，下列回填土分层夯实厚度符合规范要求的是（）。 | 200mm 190mm | 220mm | 250mm | 300mm
22 | 当温度为20摄氏度时，预拌混凝土搅拌站的混凝土拌合物从搅拌机卸出后到浇筑完毕的延续时间符合要求的是（） | 140min | 155min | 160min | 180min
23 | 根据《屋面工程质量验收规范》，屋面坡度大于（），卷材应采取满粘和钉压固定措施。 | 0.1 | 0.15 | 0.2 | 0.25
24 | 泵送混凝土粗骨料宜采用连续级配，其针片状颗粒含量不宜大于（）％。 | 3% | 5% | 8% | 10%
25 | 砌体工程中，不得在宽度小于( )的窗间墙设置脚手眼。 | 800mm | 900mm | 1000mm | 1100mm
26 | 砌块最小长度不应小于（）mm。 | 70 | 80 | 90 | 100
27 | 砌块砌体的灰缝不应小于（） | 12mm | 10mm | 8mm | 11mm
28 | 检查数量时，在同一检验批内，对墙和板，应按有代表性的自然间抽查（）%，且不应少于（）间。 | 5，3 | 5，5 | 10，3 | 10，5
29 | 在框架柱的抗震构造标准中，底层柱的柱根加密区长度应取不小于该层净高的（）。 | 1/2 | 1/3 | 2/3 | 1/4
30 | 梁的跨度≤8m时，底模拆除时的混凝土强度达到设计标准值的（）时方可拆模。 | 35% | 50% | 75% | 100%
31 | 根据《屋面工程质量验收规范》，等高变形缝顶部宜加混凝土或（）盖板。 | 金属 | 木 | 砖砌 | 卷材
32 | 建设单位收到工程竣工报告后，应由（ ）组织监理、施工、设计、勘察等单位项目负责人进行单位工程验收。 | 专业监理工程师 | 建设单位项目负责人 | 项目经理 | 施工单位项目专业技术负责人
33 | 钢结构工程零部件采用气割方式加工时，局部缺口深度的允许偏差为（）mm。 | 0.5 | 1 | 1.5 | 2
34 | 对于建筑地面工程施工，找平层采用碎石或卵石施工时，粗骨料的级配要适宜，其含泥量不应大于( ) 。 | 0.02 | 0.03 | 0.04 | 0.05
35 | 装配式混凝土建筑施工中，下列构件需要立式运输的是（）。 | 外墙板 | 叠合板 | 楼梯 | 阳台板
36 | 当剪力墙平法施工图采用列表注写方式时，墙梁类型为连梁的代号是（）。 | TL | LL | LLK | L
37 | 筏形基础基础顶面标高的允许偏差为（ ）。 | ±5 | ±10 | ±15 | ±20
38 | 对于现浇混凝土结构，电梯井中心位置允许偏差（） | 12mm | 10mm | 20mm | 15mm
39 | 填充墙砌体工程施工中，不属于主控项目的是（） | 块体强度等级 | 砂浆强度等级 | 轴线位置 | 与主体结构连接
40 | 钢筋弯折的弯弧内直径应符合下列规定：光圆钢筋，不应小于钢筋直径的（）倍。 | 2 | 2.5 | 3 | 3.5
41 | 桩基钢筋笼加工时主筋接头采用电弧搭接焊，双面焊时，焊缝长度大于（）d。 | 5 | 10 | 15 | 20
42 | 为保证桩头混凝土强度，灌注混凝土时一般要比桩顶设计标高超灌一定高度，一般为（）m。 | 0.5-1 | 1-2 | 2-3 | 3-4
43 | 地面工程施工时， 基层表面厚度允许偏差为，在个别地方不大于设计厚度的1/10，且不大于（）。 | 20mm | 15mm | 10mm | 30mm
44 | 砌筑时，蒸压灰砂砖龄期不应少于（）d。 | 14 | 21 | 28 | 30
45 | 实测实量时，当墙长度小于3m时，同一面墙距两端头竖向阴阳角约（）cm位置，分别实测2次。 | 25 | 30 | 35 | 50
46 | 墙、柱混凝土应分层浇筑、振捣，分层厚度不超过振捣棒有效长度的（）倍。 | 1 | 1.25 | 1.5 | 2
47 | 模板安装时轴线位置的允许偏差为（）mm。 | 5 | 10 | 15 | 20
48 | 在剪力墙柱表中，注写各段墙柱的起止标高，应自墙柱根部往上以变截面位置或截面未变但（）改变处为界分段注写。 | 配筋 | 形状 | 温度 | 湿度
49 | 在剪力墙平面布置图中需注写约束边缘构件非阴影区内布置的拉筋或箍筋直径，与阴影区箍筋直径（）时，可不注。 | 不同 | 部分相同 | 相同 | 以上都不对
50 | 根据《国家建筑标准设计图集》规定，约束边缘构件非阴影区拉筋是沿剪力墙（）分布钢筋逐根设置。 | 水平 | 竖向 | 斜向 | 以上都不对
51 | 同一流水作业段、同一安装高度的一节柱,当各柱的全部构件安装、校正、连接完毕并验收合格后,应再从（）引放上一节柱的定位轴线。 | 下层柱 | 下层楼板 | 地面 | 建设单位给定的基准点
52 | 现浇结构的外观质量不应有严重缺陷。对已经出现的严重缺陷，应由施工单位提出技术处理方案，并经监理单位认可后进行处理；对裂缝或连接部位的严重缺陷及其他影响结构安全的严重缺陷，技术处理方案尚应经（ ）认可。 | 监理单位 | 设计单位 | 建设单位 | 政府主管部门
53 | 注写墙梁顶面标高高差，是指相对于墙梁所在结构层楼面标高的高差值。其中高于者为（），低于者为（），当无高差时不注。 | 正值；正值 | 负值；负值 | 正值；负值 | 负值；正值
54 | 根据钢桩施工质量验收标准，成品钢桩的垂直度尺寸允许偏差为≤（） | 百分之一 | 百分之二 | 百分之三 | 百分之四
55 | 对于有抗震要求的建筑,结构各构件之间的连接,应符合的要求不包括（） | 构件节点的破坏,不应先于其连接的构件 | 连接件的锚固破坏,不应先于预埋件 | 装配式结构构件的连接,应能保证结构的整体性 | 预应力混凝土构件的预应力钢筋,宜在节点核心区以外锚固
56 | 当高温天气浇筑混凝土时,采取措施不正确的是（） | 拌冰屑 | 遮盖 | 洒水 | 混凝土采用热水拌合
57 | 下列关于地基基础工程施工质量验收的说法，错误的是（） | 地基基础工程施工质量应符合验收规定的要求 | 质量验收的程序应符合验收规定的要求 | 施工单位不自检和质量验收可一次进行 | 应进行分部、分项工程验收
58 | 水准标石埋设后，一般地区应经过（ ），方可进行水准观测。 | 一个冻、解期 | 一个月 | 一个雨季 | 三个月
59 | 依据板式楼梯平法制图规则，梯板代号以梯板构成方式区分，其中BT表示梯板由（ ）组成。 | 踏步段 | 低端平板、踏步段 | 踏步段、高端平板 | 低端平板、踏步板、高端平板
60 | 刚性基础一般为浅基础，下列哪一项为刚性基础（ ）。 | 钢筋混凝土独立基础 | 钢筋混凝土条形基础 | 毛石混凝土基础 | 钢筋混凝土筏板基础
61 | 找平层是防水层的依附层，其质量好坏将直接影响到防水层的质量，下列关于其说法错误的是（ ）。 | 坡度要准确，使排水通畅 | 混凝土和砂浆的配合比要准确 | 表面要二次压光、充分养护 | 防水施工前表面应保湿
62 | 柱平法施工图中XZ1的标注中，类型代号XZ代表的柱的类型为（ ）。 | 框架柱 | 转换柱 | 芯柱 | 基础柱
63 | 构造边缘暗柱的长度应大于等于墙宽且大于等于（）mm。 | 100 | 200 | 300 | 400
64 | 构造边缘翼墙的长度应大于等于两相交墙体的墙宽且大于等于（）mm。 | 100 | 200 | 300 | 400
65 | 混凝土面层，当混凝土抗压强度达（）MPa后方准上人行走，抗压强度达到设计要求后方可正常使用。 | 1.2 | 1.5 | 3 | 5
66 | 地砖铺贴前，应根据材质决定是否要浸水，若要浸水，应浸泡不少于（）h后取出晾干至表面无明显水待用。 | 1 | 2 | 3 | 4
67 | 在铺贴施工前，宜涂刷界面剂处理或涂刷水灰比为（）的水泥浆一层，且随刷随铺。 | 0.2-0.3 | 0.3-0.4 | 0.4-0.5 | 0.5-0.6
68 | 室内墙面、柱面和门洞口的阳角做法，当无设计规定的条件下，应采用1:2水泥做护角，其高度不低于（）m。 | 0.5 | 1 | 1.5 | 2
69 | 抹灰厚度如超过（）mm需重新挂网做加强处理。 | 20 | 25 | 30 | 35
70 | 内墙面的面层可以抹罩面灰，也可采用刮腻子，面层刮腻子一般不少于两遍，总厚度（）mm左右。 | 0.5 | 1 | 1.5 | 2
71 | 以下关于塔式起重机升降作业说法正确的是（ ） | 升降作业应有专人指挥，专人操作液压系统，专人拆装螺栓 | 非作业人员不得登上顶升套架的操作平台 | 操作室内可以多人同时操作 | 升降作业可以在晚上进行 | 顶升前应预先放松电缆，电缆长度应大于顶升总高度，并应紧固好电缆
72 | 下列关于塔式起重机安全要求说法正确的是（ ） | 塔式起重机的基础应排水通畅 | 尽量靠近建筑物，靠近基坑边缘 | 塔式起重机应在其基础验收合格后进行安装 | 塔式起重机的金属结构、轨道应有可靠的接地装置，接地电阻不得大于4Ω | 所有塔吊必须设置防雷装置
73 | 采用列表注写方式注写柱编号时，柱编号由（）和（）组成。 | 类型代号 | 序号 | 截面尺寸 | 柱坐标 | 绝对标高
74 | 当在某些框架柱的一定高度范围内，在其内部的中心位置设置芯柱时，按规定编号后，应注写芯柱的（）。 | 起止标高 | 全部纵筋的具体数值 | 箍筋的具体数值 | 混凝土强度 | 钢筋牌号
75 | 当剪力墙平法施工图采用列表注写方式时，墙梁编号由墙梁（）组成。 | 类型代号 | 序号 | 墙梁代号（Q） | 墙身所配置的水平与竖向分布钢筋的排数 | 绝对标高
76 | 混凝土浇筑前应完成的工作包括（） | 隐蔽工程验收和技术复核 | 混凝土浇筑材料、工具、人员准备 | 对操作人员进行技术交底 | 根据施工方案中的技术要求，检查并确认施工现场具备实施条件 | 施工单位填报浇筑申请单，并经施工单位签认
77 | 砌体结构的单位(子单位)工程施工完成后,应检查（） | 观感质量 | 建筑物垂直度 | 建筑物标高 | 砌块质量 | 建筑物全高
78 | 下列关于土方开挖工程质量检验的项目，属于主控项目的是（ ）。 | 表面平整度 | 标高 | 桩基土性 | 长度、宽度 | 边坡
79 | 流水施工参数，按其性质的不同，一般可分为（ ）。 | 工艺参数 | 劳动力参数 | 时间参数 | 空间参数 | 机械参数
80 | 工程资料按照其特性和形成、收集、整理的单位不同分为：工程准备阶段文件、（ ）和竣工文件五类。 | 设计资料 | 勘查资料 | 施工资料 | 监理资料 | 竣工图
81 | 下列关于卷材防水工程的卷材入场的说法正确的是（ ）。 | 防水卷材要选用设计单位认证的产品 | 防水卷材的“两证”齐全 | 材料进场后应立即进行取样、送检 | 防水卷材全部为见证取样 | 材料送检后即可用于工程当中
82 | 以下关于混凝土插入式振捣器说法错误的是（ ） | 操作人员作业时应穿戴符合要求的绝缘鞋和绝缘手套 | 电缆线应采用耐候型橡皮护套铜芯软电缆，并不得有接头 | 电缆线长度不应大于40m | 振捣器软管的弯曲半径不得小于450mm | 振捣器使用前应在初凝的混凝土、脚手板和干硬的地面上进行试振。
83 | 屋面工程所采用的防水、保温材料应有（ ）,材料的品种、规格、性能等应符合设计和产品标准的要求。 | 发票凭证 | 产品合格证书 | 性能检测报告 | 检验报告 | 见证取样记录
84 | 首级高程控制网的等级应根据（）选择。首级网应布设成环形网，加密网宜布设成附合路线或结点网。 | 工程规模 | 控制网用途 | 建筑重要等级 | 精度要求 | 地形
85 | 屋面工程施工的每道工序完成后,应经（ ）单位检查验收,并应在合格后再进行下道工序的施工。 | 施工 | 监理 | 监督 | 建设 | 设计